## Sheet1
输入寄存器 | 寄存器地址 | 名称 | 读/写 | 数据范围（16bit） | 默认值 | 描述
输入寄存器 | 0x0000 | PID | R | 0x0000~0xFFFF | 0x021F | 模块的PID（SEN0543）(最高两位作为种类判断00：SEN、01：DFR、10：TEL，后面14位作为num)
输入寄存器 | 0x0001 | VID | R | 0x3343 | 0x3343 | VID（代表厂商为DFRobot）
输入寄存器 | 0x0002 | 设备地址 | R | 0x0001~0x00F7 | 0x0073 | 模块的设备地址(1~247)
输入寄存器 | 0x0003 | 模块波特率 | R | 0x0000~0x00FF | 0x0003 | 模块波特率 0x0001---2400 0x0002---4800 0x0003---9600 0x0004---14400 0x0005---19200 0x0006---38400 0x0007---57600 0x0008---115200 Other---115200
输入寄存器 | 0x0004 | 模块校验位(H) 停止位(L) | R | 0x0000~0x00FF | 0x0001 | 模块校验位(H) 停止位(L) 0x00--None 0x00--0.5Byte 0x01--Even 0x01 -- 1Byte 0x02--Odd 0x02--1.5Byte Other--None 0x03 -- 2Byte Other --1Byte
输入寄存器 | 0x0005 | VERSION | R | 0x0000~0xFFFF | 0x1000 | 固件版本号：0x1000代表V1.0.0.0
输入寄存器 | 0x0006 | DATA_READY | R | 0x0000~0x0001 | 0x0000 | 数据准备好的寄存器
输入寄存器 | 0x0007 | R_interrupt_state | R | 0x0000~0xFFFF | 0x0000 | 中断状态 | #define PAG_Up bit 0 #define PAG_Down bit 1 #define PAG_Left bit 2 #define PAG_Right bit 3 #define PAG_Forward bit 4 #define PAG_Backward bit 5 #define PAG_Clockwise bit 6 #define PAG_Counterclockwise bit 7 #define PAG_Wave bit 8 #define PAG_Hover bit 9 #define PAG_Unknown bit 10 #define PAG_Object_appear_disappear bit 11 保留 #define PAG_HL_mode_change bit 12 保留 #define PAG_Proximity bit 13 保留 #define PAG_Clockwise_continuous bit 14 #define PAG_Counterclockwise_continuous bit 15
输入寄存器 | 0x0008 | R_EXIST_state | R | 0x0000~0x0001 | 0x0000 | 存在状态 | 物体是否在检测范围内
保持寄存器 | 0x0000 |  | R/W | 0x0000~0xFFFF | 0x0000
保持寄存器 | 0x0001 | 保留 | R/W | 0x0000~0xFFFF | 0x0000
保持寄存器 | 0x0002 | 保留 | R/W | 0x0000~0xFFFF | 0x0000
保持寄存器 | 0x0003 | 保留 | R/W | 0x0000~0xFFFF | 0x0000
保持寄存器 | 0x0004 | 保留 | R/W | 0x0000~0xFFFF | 0x0000
保持寄存器 | 0x0005 | 保留 | R/W | 0x0000~0xFFFF | 0x0000
保持寄存器 | 0x0006 | 保留 | R/W | 0x0000~0xFFFF | 0x0000
保持寄存器 | 0x0007 | 保留 | R/W | 0x0000~0xFFFF | 0x0000
保持寄存器 | 0x0008 | 保留 | R/W | 0x0000~0xFFFF | 0x0000
保持寄存器 | 0x0009 | R_interrupt_mode | R/W | 0x0000~0xFFFF | 0x0000 | 中断使能 | #define PAG_Up bit 0 #define PAG_Down bit 1 #define PAG_Left bit 2 #define PAG_Right bit 3 #define PAG_Forward bit 4 #define PAG_Backward bit 5 #define PAG_Clockwise bit 6 #define PAG_Counterclockwise bit 7 #define PAG_Wave bit 8 #define PAG_Hover bit 9 #define PAG_Unknown bit 10 #define PAG_Object_appear_disappear bit 11 // 不可配置 默认为0 #define PAG_HL_mode_change bit 12 // 不可配置 默认为0 #define PAG_Proximity bit 13 // 不可更改 默认为1 #define PAG_Clockwise_continuous bit 14 #define PAG_Counterclockwise_continuous bit 15
保持寄存器 | 0x000A | R_LRUD_WIN | R/W | 0x0808~0x1F1F | 0x0000 | 上下左右识别的窗口 长*宽 | 最大 31 * 31 最小 8 * 8
保持寄存器 | 0x000B | R_RANGE_LB | R/W | 0x0000~0x001F | 0x000A | 向左滑动可以识别的最小距离
保持寄存器 | 0x000C | R_RANGE_RB | R/W | 0x0000~0x001F | 0x000A | 向右滑动可以识别的最小距离
保持寄存器 | 0x000D | R_RANGE_UB | R/W | 0x0000~0x001F | 0x000A | 向上滑动可以识别的最小距离
保持寄存器 | 0x000E | R_RANGE_DB | R/W | 0x0000~0x001F | 0x000A | 向下滑动可以识别的最小距离
保持寄存器 | 0x000F | R_Forward_RANGE | R/W | 0x0000~0x001F | 0x000A | 向前滑动识别的最小距离
保持寄存器 | 0x0010 | R_Backup_RANGE | R/W | 0x0000~0x001F | 0x000A | 向后滑动识别的最小距离
保持寄存器 | 0x0011 | R_WAVE_COUNT | R/W | 0x0000~0x000F | 0x0002 | 挥手的次数
保持寄存器 | 0x0012 | R_Hovr_L_WIN | R/W | 0x0000~0x1f1F | 0x0008 | 悬停 感兴趣的坐标 | 最大 31 * 31
保持寄存器 | 0x0013 | R_Hover_timer | R/W | 0x0000~0x03FF | 0x003C | 悬停触发时间 | 每个值大概9ms 1023*9 = 9s左右
保持寄存器 | 0x0014 | R_cws | R/W | 0x0000~0x001F | 0x0010 | 正转触发角度计数 | 16*22.5 = 360
保持寄存器 | 0x0015 | R_Ccw | R/W | 0x0000~0x001F | 0x0010 | 反转触发角度计数
保持寄存器 | 0x0016 | R_Cws_C | R/W | 0x0000~0x001F | 0x0004 | 正转连续触发角度计数 | 4*22.5 = 90
保持寄存器 | 0x0017 | R_Ccw_C | R/W | 0x0000~0x001F | 0x0004 | 反转连续触发角度计数
保持寄存器 | 0x0018 | RESET | W | ~ | ~ | 复位传感器