## 静态漂移测试
BMI323+BMM350九轴IMU 静态精度漂移测试记录
测试条件
传感器型号 | BMI323+BMM350 9轴 IMU（SEN0695）
环境温度 | 25℃
固定测试参数 | 加速度±2g / 陀螺仪±250°/s / 地磁±2000µT / ODR 100Hz / I2C通信 / 3.3V供电
预热时长 | 3分钟
原厂规格精度 | 加速度零偏Max±50mg(0.05g) / 陀螺仪零偏Typ±1°/s（Bosch BMI323 Datasheet）；BMM350地磁计零场偏移±2µT（校准后），灵敏度误差±3%
采集时长 | X轴加速度(g) | Y轴加速度(g) | Z轴加速度(g) | X轴陀螺仪(°/s) | Y轴陀螺仪(°/s) | Z轴陀螺仪(°/s) | X轴地磁(µT) | Y轴地磁(µT) | Z轴地磁(µT) | 计算公式说明
0min（基准） | 0.006 | -0.0168 | -0.999 | 0.229 | 0.092 | -0.053 | -25.66 | 24.47 | -15.22 |  | 数学公式 | Excel / 表格公式 | 说明
0.5min | 0.0058 | -0.0181 | -0.9974 | 0.252 | 0.076 | -0.076 | -25.59 | 24.57 | -14.65 | 平均值 |  | 平均值=AVERAGE(数据区域) | 取所有采样点的算术平均值
1min | 0.0055 | -0.0167 | -0.9991 | 0.145 | 0.038 | -0.061 | -25.83 | 24.79 | -14.59
1.5min | 0.0057 | -0.0176 | -0.9956 | 0.107 | 0.092 | -0.145 | -25.96 | 24.34 | -14.9
2min | 0.0051 | -0.0172 | -0.9998 | 0.16 | 0.069 | -0.076 | -25.7 | 24.73 | -15.88
2.5min | 0.0046 | -0.019 | -0.9977 | 0.099 | 0.031 | -0.092 | -25.61 | 24.49 | -14.73 | 标准差 |  | 标准差=STDEV(数据区域) | 采样数据的标准偏差，反映数据离散程度
3min | 0.007 | -0.0182 | -0.9978 | 0.137 | 0.16 | -0.099 | -25.68 | 24.35 | -14.06
3.5min | 0.0057 | -0.0178 | -0.9973 | 0.191 | 0.084 | -0.076 | -26.1 | 24.51 | -14.84
4min | 0.0044 | -0.0174 | -0.9987 | 0.229 | 0.015 | -0.13 | -25.83 | 24.48 | -15.42 | 最大偏离理论值 |  | 加速度（x、y）、陀螺仪=MAX(ABS(@数据区域))； z轴加速度=MAX(ABS(数据区域 + 1)) | X/Y轴加速度、陀螺仪三轴理论值为0；Z轴加速度理论值为-1g
4.5min | 0.0066 | -0.0175 | -0.9973 | 0.114 | 0.053 | -0.107 | -25.74 | 24.59 | -14.76
5min | 0.0057 | -0.0183 | -0.9957 | 0.237 | 0.038 | -0.13 | -25.95 | 24.32 | -15.67
5.5min | 0.0048 | -0.018 | -0.9997 | 0.168 | 0.053 | -0.023 | -25.8 | 24.45 | -14.25
6min | 0.0049 | -0.0186 | -0.9968 | 0.175 | 0.122 | -0.053 | -25.82 | 24.41 | -15.33
6.5min | 0.0049 | -0.0187 | -0.9974 | 0.137 | -0.053 | -0.099 | -25.74 | 24.46 | -15.57
7min | 0.0063 | -0.0171 | -0.997 | 0.069 | 0.046 | -0.114 | -25.99 | 24.41 | -15.33
7.5min | 0.0052 | -0.0184 | -0.9967 | 0.13 | 0.015 | -0.038 | -25.82 | 24.43 | -15.25
8min | 0.0051 | -0.0181 | -0.9986 | 0.16 | 0.099 | -0.031 | -25.85 | 24.6 | -15.62
8.5min | 0.0051 | -0.0181 | -0.9959 | 0.282 | 0.092 | -0.076 | -25.89 | 24.45 | -15.5
9min | 0.0054 | -0.0193 | -0.9967 | 0.099 | 0.031 | -0.053 | -25.88 | 24.38 | -14.75
9.5min | 0.0065 | -0.0178 | -0.9952 | 0.168 | 0.084 | -0.076 | -25.92 | 24.29 | -15.03
10min | 0.0068 | -0.0187 | -1.0007 | 0.023 | 0.092 | -0.038 | -25.89 | 24.6 | -15.83
10.5min | 0.0071 | -0.0182 | -0.9967 | 0.16 | 0.023 | -0.046 | -25.79 | 24.63 | -15.76
11min | 0.0055 | -0.0179 | -0.9967 | 0.183 | 0.099 | -0.107 | -25.71 | 24.63 | -15.14
11.5min | 0.0071 | -0.0179 | -0.9965 | 0.175 | 0.038 | -0.046 | -26.01 | 24.57 | -15.11
12min | 0.0051 | -0.0178 | -0.9977 | 0.061 | 0 | -0.084 | -25.75 | 24.55 | -15.95
12.5min | 0.0054 | -0.0188 | -0.999 | 0.237 | 0.092 | -0.137 | -25.77 | 24.54 | -15.04
13min | 0.0067 | -0.0184 | -0.9973 | 0.244 | 0.008 | -0.092 | -25.75 | 24.63 | -15.8
13.5min | 0.006 | -0.0186 | -0.9952 | 0.244 | 0.008 | -0.137 | -26.05 | 24.66 | -14.85
14min | 0.007 | -0.0188 | -0.9969 | 0.107 | 0.114 | -0.099 | -26 | 24.48 | -14.52
14.5min | 0.006 | -0.0175 | -0.9985 | 0.038 | -0.061 | -0.008 | -26.03 | 24.51 | -15.24
15min（结束） | 0.0065 | -0.0176 | -0.9968 | 0.13 | 0.046 | -0.084 | -25.89 | 24.46 | -15.03
统计项 | X轴加速度(g) | Y轴加速度(g) | Z轴加速度(g) | X轴陀螺仪(°/s) | Y轴陀螺仪(°/s) | Z轴陀螺仪(°/s) | X轴地磁(µT) | Y轴地磁(µT) | Z轴地磁(µT)
全部数据平均值 | 0.0058 | -0.018 | -0.9975 | 0.16 | 0.059 | -0.08 | -25.85 | 24.49 | -15.19
数据标准差 | 0.0008 | 0.0008 | 0.0012 | 0.066 | 0.045 | 0.037 | 0.14 | 0.13 | 0.5
最大偏离理论值 | 0.0071 | 0.0193 | 0.0048 | 0.282 | 0.122 | 0.145 | — | — | —
最大漂移幅度 | — | — | — | — | — | — | 0.5 | 0.5 | 1.89
测试判定结果
加速度计：✅合格；三轴15分钟漂移均属于轻微漂移范围，X/Y均值偏差远小于±0.05g，Z轴在-1g±0.01g内。
陀螺仪：✅合格；三轴零偏平均值均远小于±1°/s阈值，无持续单向漂移、无异常大幅跳变。
地磁计：✅合格；三轴15min静态漂移＜2µT，无持续性单向大幅漂移，地磁静态稳定性达标。。
[10 empty] | 最大漂移幅度（峰峰值） | 最大漂移幅度=max(xi​)−min(xi​) | 地磁计、气压=MAX(数据区域) - MIN(数据区域) | 这些传感器没有固定的物理真值（受地理位置、天气、环境温度影响），因此不能用“偏离理论值”来评估，而应使用 最大漂移幅度（峰峰值） 来衡量数据稳定性。

## 磁干扰测试
BMI323+BMM350九轴IMU 磁干扰测试记录
测试条件
项目 | 内容
传感器型号 | BMI323+BMM350 9轴 IMU（SEN0695）
环境温度 | 25℃
磁干扰源 | 2颗直径20mm厚度2mm N35钕铁硼磁铁贴合使用，模拟磁场干扰
固定测试参数 | 加速度±2g / 陀螺仪±250°/s / 地磁±2000µT / ODR 100Hz
测试阶段 | 磁铁距离 | Ax (g) | Ay (g) | Az (g) | Gx (°/s) | Gy (°/s) | Gz (°/s) | Mx (µT) | My (µT) | Mz (µT) | 是否异常跳变
基线 | 无磁铁 | 0.0032 | -0.0151 | -0.9966 | 0.153 | 0.046 | -0.076 | -30.91 | 49.93 | -14.45 | 否
靠近阶段1 | 30cm | -0.0145 | -0.0123 | -0.9904 | 0.153 | 0.069 | -0.137 | -32.24 | 49.71 | -14.36 | 否（X轴加速度单点跳变，非持续性）
靠近阶段2 | 10cm | 0.0052 | -0.0195 | -0.9955 | 0.175 | 0.107 | -0.107 | -50.12 | 54.6 | -14.46 | 否
最大干扰 | 5cm | 0.0049 | -0.0183 | -0.9973 | 0.122 | -0.023 | -0.076 | -105.22 | 88.47 | -13.66 | 否
恢复1 | 移开30s | 0.0055 | -0.0187 | -0.9978 | 0.153 | 0.008 | -0.084 | -31.14 | 49.19 | -15.17 | 否
恢复2 | 移开60s | 0.0051 | -0.0168 | -0.9996 | 0.076 | -0.053 | -0.153 | -30.53 | 49.09 | -16.72 | 否
波动幅度汇总（与基线对比）
测试阶段 | 磁铁距离 | 加速度最大轴波动(g) | 陀螺最大轴波动(°/s) | 地磁最大轴偏移(µT)
靠近阶段1 | 30cm | X轴：0.0177 | Z轴：0.061 | X轴：1.33
靠近阶段2 | 10cm | Y轴：0.0044 | Y轴：0.061 | X轴：19.21
最大干扰 | 5cm | Y轴：0.0032 | Y轴：0.069 | X轴：74.31
恢复1 | 移开30s | Y轴：0.0036 | Y轴：0.038 | X轴：0.23
恢复2 | 移开60s | Z轴：0.0030 | Y轴：0.099 | X轴：0.38
测试判定结果：整体合格，实际表现接近优秀；全程无持续性数值大幅跳变，仅 30cm 工况加速度 X 轴出现单点临时小幅波动；加速度、陀螺仪受磁场干扰程度微弱，移除磁铁 60s 后波动均回归基线区间；地磁模块近距离强磁下出现显著偏移，磁铁移开静置 60s 后三轴地磁数值恢复至原始基线附近，无永久磁化残留偏移。 注：本简易测试以同工况基线数据作为对比参考，未量化噪声增幅百分比，仅通过直观波动幅度、数值偏移与恢复情况进行判定；