## 静态漂移测试
BMI323六轴IMU 磁干扰测试记录
测试条件
传感器型号 | BMI323 6轴 IMU（SEN0693）
环境温度 | 26℃
固定测试参数 | 加速度±2g / 陀螺仪±250°/s / I2C通信 / 3.3V供电
预热时长 | 3分钟
原厂规格精度 | 加速度零偏Max±50mg(0.05g) / 陀螺仪零偏Typ±1°/s（Bosch BMI323 Datasheet）
采集时长 | X轴加速度(g) | Y轴加速度(g) | Z轴加速度(g) | X轴陀螺仪(°/s) | Y轴陀螺仪(°/s) | Z轴陀螺仪(°/s) | 计算公式说明
0min（基准） | -0.0051 | -0.0211 | -1.0053 | -0.092 | -0.092 | -0.084 |  | 数学公式 | Excel / 表格公式 | 说明
0.5min | -0.0043 | -0.0211 | -1.0078 | -0.053 | 0.061 | 0.084 | 平均值 |  | 平均值=AVERAGE(数据区域) | 取所有采样点的算术平均值
1min | -0.0062 | -0.0204 | -1.0029 | 0.053 | -0.008 | 0.092
1.5min | -0.0068 | -0.0209 | -1.005 | -0.046 | -0.114 | 0.084
2min | -0.007 | -0.0222 | -1.0062 | 0.008 | -0.061 | 0.099
2.5min | -0.0023 | -0.0203 | -1.0065 | -0.107 | -0.053 | 0.053 | 标准差 |  | 标准差=STDEV(数据区域) | 采样数据的标准偏差，反映数据离散程度
3min | -0.0035 | -0.0204 | -1.0058 | -0.076 | -0.122 | -0.046
3.5min | -0.0062 | -0.0219 | -1.0065 | 0.038 | -0.008 | -0.069
4min | -0.0051 | -0.021 | -1.0063 | 0.076 | -0.038 | 0.038 | 最大偏离理论值 |  | 加速度（x、y）、陀螺仪=MAX(ABS(@数据区域))； z轴加速度=MAX(ABS(数据区域 + 1)) | X/Y轴加速度、陀螺仪三轴理论值为0；Z轴加速度理论值为-1g
4.5min | -0.0034 | -0.0214 | -1.0062 | -0.061 | 0.008 | -0.015
5min | -0.0049 | -0.0215 | -1.0038 | 0.038 | -0.046 | -0.023
5.5min | -0.0051 | -0.0211 | -1.0062 | -0.061 | -0.031 | -0.008
6min | -0.0059 | -0.0209 | -1.0065 | -0.031 | -0.13 | 0.031
6.5min | -0.0052 | -0.0211 | -1.0049 | 0.023 | -0.015 | 0
7min | -0.0044 | -0.021 | -1.0071 | -0.099 | 0.038 | -0.031
7.5min | -0.0052 | -0.0217 | -1.0052 | 0 | 0.023 | 0.114
8min | -0.0032 | -0.0216 | -1.0063 | 0.076 | -0.099 | 0
8.5min | -0.0038 | -0.0208 | -1.0081 | -0.031 | -0.107 | 0.076
9min | -0.0032 | -0.0211 | -1.0067 | -0.069 | 0.038 | -0.031
9.5min | -0.0051 | -0.0214 | -1.0057 | 0.099 | -0.015 | 0.008
10min | -0.0045 | -0.0208 | -1.0069 | -0.015 | -0.023 | -0.023
10.5min | -0.0046 | -0.0208 | -1.0054 | -0.107 | -0.031 | -0.069
11min | -0.0054 | -0.0214 | -1.0059 | -0.191 | -0.038 | 0.122
11.5min | -0.0046 | -0.0222 | -1.0064 | 0.015 | -0.061 | -0.053
12min | -0.0054 | -0.021 | -1.0057 | 0 | -0.153 | 0.023
12.5min | -0.0043 | -0.0214 | -1.0061 | 0.038 | -0.076 | -0.046
13min | -0.005 | -0.0222 | -1.0054 | 0.038 | -0.046 | 0.038
13.5min | -0.0045 | -0.0212 | -1.0051 | 0.038 | -0.046 | -0.015
14min | -0.0052 | -0.0209 | -1.0052 | 0.038 | -0.015 | -0.084
14.5min | -0.0045 | -0.0215 | -1.0074 | 0.015 | -0.114 | -0.061
15min（结束） | -0.0041 | -0.0219 | -1.0057 | -0.099 | 0.008 | 0.023
统计项 | X轴加速度(g) | Y轴加速度(g) | Z轴加速度(g) | X轴陀螺仪(°/s) | Y轴陀螺仪(°/s) | Z轴陀螺仪(°/s)
全部数据平均值 | -0.0049 | -0.0213 | -1.006 | -0.014 | -0.04 | 0.009
数据标准差 | 0.001 | 0.0005 | 0.0011 | 0.069 | 0.055 | 0.06
最大偏离理论值 | 0.007 | 0.0222 | 0.0081 | 0.191 | 0.153 | 0.122
测试判定结果：合格；X/Y轴加速度零偏远小于±0.01g，Z轴重力值稳定在-1g附近；陀螺仪三轴零偏平均值均＜±1°/s，无持续单向偏移或大幅跳变。

## 磁干扰测试
BMI323六轴IMU 磁场干扰测试记录
测试条件
传感器型号 | BMI323 6轴 IMU（SEN0693）
环境温度 | 26℃
磁干扰源 | 2颗直径20mm厚度2mm N35钕铁硼磁铁贴合使用，模拟磁场干扰
固定测试参数 | 加速度±2g / 陀螺仪±250°/s / I2C通信 / 3.3V供电
测试阶段 | 磁铁距离 | Ax(g) | Ay(g) | Az(g) | Gx(°/s) | Gy(°/s) | Gz(°/s) | 是否异常跳变
基线 | 无磁铁 | -0.0042 | -0.0227 | -1.0043 | 0.008 | -0.084 | 0.076 | 否
靠近阶段1 | 30cm | -0.0044 | -0.0204 | -1.0057 | -0.038 | -0.023 | 0.099 | 否
靠近阶段2 | 10cm | -0.0036 | -0.0197 | -1.0074 | -0.114 | -0.015 | 0 | 否
最大干扰 | 5cm | -0.004 | -0.02 | -1.0062 | 0 | -0.015 | 0.031 | 否
恢复1 | 移开30s | -0.0037 | -0.0209 | -1.0046 | -0.092 | -0.053 | 0.053 | 否
恢复2 | 移开60s | -0.0052 | -0.0206 | -1.0078 | 0.038 | -0.031 | 0.008 | 否
波动幅度汇总
测试阶段 | 磁铁距离 | 加速度最大轴波动(g) | 陀螺最大轴波动(°/s)
靠近阶段1 | 30cm | 0.0023 | 0.046
靠近阶段2 | 10cm | 0.0031 | 0.122
最大干扰 | 5cm | 0.0027 | 0.069
恢复1 | 移开30s | 0.0018 | 0.1
恢复2 | 移开60s | 0.0035 | 0.068
整体合格；全程无突发性数值大幅跳变；加速度计各项数据移除磁铁 60s 后恢复基线区间；陀螺仪磁场干扰下波动明显增大，静置 60s 后波动幅度显著降低，残留轻微干扰。 注：本简易测试以同工况基线数据作为对比参考，未量化噪声增幅百分比，仅通过直观波动幅度与数值恢复情况进行判定；