## 静态漂移测试
BMI323六轴IMU 静态精度漂移测试记录
测试条件
传感器型号 | BMI323 Gravity 6轴 IMU（SEN0692）
环境温度 | 26℃
固定测试参数 | 加速度±2g / 陀螺仪±250°/s / I2C通信 / 3.3V供电
预热时长 | 3分钟
原厂规格精度 | 加速度零偏Max±50mg(0.05g) / 陀螺仪零偏Typ±1°/s（Bosch BMI323 Datasheet）
采集时长 | X轴加速度(g) | Y轴加速度(g) | Z轴加速度(g) | X轴陀螺仪(°/s) | Y轴陀螺仪(°/s) | Z轴陀螺仪(°/s) | 计算公式说明
0min（基准） | -0.0047 | -0.0356 | -0.9921 | -0.107 | 0.046 | -0.145 |  | 数学公式 | Excel / 表格公式 | 说明
0.5min | -0.0056 | -0.0374 | -0.9926 | -0.13 | 0.153 | -0.069 | 平均值 |  | 平均值=AVERAGE(数据区域) | 取所有采样点的算术平均值
1min | -0.0053 | -0.0372 | -0.9924 | -0.137 | 0.16 | -0.244
1.5min | -0.0052 | -0.0378 | -0.9932 | -0.175 | 0.267 | -0.031
2min | -0.0048 | -0.037 | -0.9919 | -0.076 | 0.259 | -0.221
2.5min | -0.0034 | -0.0382 | -0.9928 | 0.053 | 0.061 | -0.221 | 标准差 |  | 标准差=STDEV(数据区域) | 采样数据的标准偏差，反映数据离散程度
3min | -0.0053 | -0.0372 | -0.9934 | -0.13 | -0.221 | -0.092
3.5min | -0.0044 | -0.0374 | -0.9927 | -0.031 | -0.015 | -0.206
4min | -0.0057 | -0.0372 | -0.994 | 0.252 | 0.198 | -0.175 | 最大偏离理论值 |  | 加速度（x、y）、陀螺仪=MAX(ABS(@数据区域))； z轴加速度=MAX(ABS(数据区域 + 1)) | X/Y轴加速度、陀螺仪三轴理论值为0；Z轴加速度理论值为-1g
4.5min | -0.0035 | -0.0372 | -0.9934 | 0 | -0.046 | -0.076
5min | -0.0056 | -0.0389 | -0.9931 | -0.13 | 0.122 | 0.015
5.5min | -0.0059 | -0.0387 | -0.9935 | -0.259 | 0.641 | -0.145
6min | -0.0045 | -0.0376 | -0.9938 | 0.069 | -0.153 | -0.008
6.5min | -0.0054 | -0.0369 | -0.994 | 0.046 | 0.046 | -0.145
7min | -0.004 | -0.0377 | -0.994 | 0.191 | -0.031 | -0.092
7.5min | -0.0053 | -0.0386 | -0.9954 | -0.092 | -0.145 | -0.114
8min | -0.004 | -0.0383 | -0.994 | 0.183 | 0.069 | -0.191
8.5min | -0.0043 | -0.0377 | -0.9943 | -0.137 | -0.153 | -0.252
9min | -0.005 | -0.038 | -0.9937 | 0.137 | 0.015 | -0.153
9.5min | -0.0021 | -0.0371 | -0.9944 | -0.008 | 0.069 | -0.282
10min | -0.0042 | -0.0375 | -0.9922 | 0.038 | 0.031 | 0.053
10.5min | -0.0035 | -0.0379 | -0.9939 | -0.137 | 0.351 | -0.122
11min | -0.006 | -0.0384 | -0.9925 | -0.114 | 0.008 | 0.092
11.5min | -0.0049 | -0.0391 | -0.9947 | -0.076 | 0.114 | -0.114
12min | -0.0059 | -0.0387 | -0.9931 | 0.145 | 0 | -0.191
12.5min | -0.0048 | -0.0383 | -0.9953 | -0.183 | 0 | -0.244
13min | -0.0059 | -0.0374 | -0.994 | -0.046 | 0.122 | 0.084
13.5min | -0.0056 | -0.0385 | -0.9939 | 0.076 | 0.084 | -0.175
14min | -0.0052 | -0.0382 | -0.9954 | -0.046 | -0.046 | -0.069
14.5min | -0.0051 | -0.0384 | -0.9933 | -0.244 | 0.229 | -0.099
15min（结束） | -0.0052 | -0.0377 | -0.9941 | 0.099 | -0.092 | -0.183
统计项 | X轴加速度(g) | Y轴加速度(g) | Z轴加速度(g) | X轴陀螺仪(°/s) | Y轴陀螺仪(°/s) | Z轴陀螺仪(°/s)
全部数据平均值 | -0.0048484 | -0.0378 | -0.99358 | -0.031258 | 0.069129 | -0.12306
数据标准差 | 0.00089884 | 0.00073258 | 0.00093134 | 0.13129 | 0.16971 | 0.098216
最大偏离理论值差值 | 0.006 | 0.0391 | 0.0081 | 0.259 | 0.641 | 0.282
测试判定结果 | 合格；三轴15分钟漂移均属于轻微漂移范围，陀螺仪零偏远小于±1°/s阈值

## 磁干扰测试
BMI323六轴IMU 磁干扰测试记录
测试条件
传感器型号 | BMI323 Gravity 6轴 IMU（SEN0692）
环境温度 | 26℃
磁干扰源 | 2颗直径4mm厚度2mm N52钕铁硼磁铁贴合使用，模拟磁场干扰
固定测试参数 | 加速度±2g / 陀螺仪±250°/s / I2C通信 / 3.3V供电
测试阶段 | 磁铁距离 | Ax(g) | Ay(g) | Az(g) | Gx(°/s) | Gy(°/s) | Gz(°/s) | 是否异常跳变
基线 | 无磁铁 | -0.011 | -0.0287 | -0.9957 | -0.053 | -0.198 | -0.069 | 否
靠近阶段1 | 30cm | -0.0112 | -0.0305 | -0.9953 | 0 | 0.076 | -0.092 | 否
靠近阶段2 | 10cm | -0.0118 | -0.0305 | -0.9964 | 0.015 | 0.046 | 0.038 | 否
最大干扰 | 5cm | -0.0121 | -0.0295 | -0.9967 | 0.084 | 0.168 | 0.031 | 否
恢复1 | 移开30s | -0.0118 | -0.0304 | -0.9945 | -0.008 | 0.023 | -0.046 | 否
恢复2 | 移开60s | -0.0112 | -0.0301 | -0.9951 | -0.137 | 0.031 | -0.008 | 否
测试阶段 | 磁铁距离 | 加速度最大轴波动(g) | 陀螺最大轴波动(°/s)
靠近阶段1 | 30cm | Y轴：0.0018 | Y轴：0.274
靠近阶段2 | 10cm | Y轴：0.0018 | Y轴：0.244
最大干扰 | 5cm | X轴：0.0011 | Y轴：0.366
恢复1 | 移开30s | Y轴：0.0017 | Y轴：0.221
恢复2 | 移开60s | Z轴：0.0006 | X轴：0.084
测试判定结果：整体合格；全程无突发性数值大幅跳变；加速度计各项数据移除磁铁 60s 后恢复基线区间；陀螺仪磁场干扰下波动明显增大，静置 60s 后波动幅度显著降低，残留轻微干扰。 注：本简易测试以同工况基线数据作为对比参考，未量化噪声增幅百分比，仅通过直观波动幅度与数值恢复情况进行判定；